## （書式8）a-1
18 | 75＝5×15 | 595＝5×119 | [46 empty] | 80＝5×(2+10+2+2) |  |  |  | ←ＰＣにより印刷設定が変わってしまった場合、(Ｂ)～(EU)列の幅をすべて5picとすること
40 | 指針適合チェックリスト（１）：告示範囲の適合性 | [47 empty] | （書式-8a1）
9
54 | 告示項目 | 内 容：（H14国交省告示464号；H19国交省告示610号で改正） | [46 empty] | 記載図面No. 又は 記載資料(p)
18 | 第一 | 適用の範囲
↓ |  | 相互拘束効果の考慮 | [6 empty] | ： | ■ |  | 有り |  |  |  |  | □ |  | 無し | [29 empty] | （ | p. |  | ） | ←「記載図面No.又は記載資料(p) 」欄に「記載図面No.」を記入する場合は、「p」を削除してください。
↓ |  | 無しの場合 | [6 empty] | ： | □ |  | ＣＦＴ造柱として設計 | [12 empty] | □ |  |  | ＣＦＴ造柱以外( | [15 empty] | 造 |  | )として設計 |  |  | （ | p. |  | ）
↓
↓ | 第二 | 充填コンクリートの材料
↓ |  | 充填コンクリートの材料指定 □有り □無し | [8 empty] | ： | □ |  |  | 有り |  |  |  | ■ |  | 無し | [27 empty] | （ |  | S-12 | ）
↓ |  | 有りの場合
↓ |  | ・骨材の指定 | [6 empty] | ： | □ |  | 有り |  |  |  |  | 最大粒径（ | [7 empty] | ）ｍｍ | [7 empty] | ■ |  | 無し | [13 empty] | （ | p. |  | ）
↓ |  | ・水の指定 | [6 empty] | ： | □ |  | 有り |  |  |  |  | ■ |  | 無し | [29 empty] | （ | ｐ |  | ）
↓ |  | ・混和材の指定 | [6 empty] | ： | □ |  | 有り |  |  |  |  | ■ |  | 無し | [29 empty] | （ | p. |  | ）
↓ |  | 鋼管柱の材料
↓ |  | 鋼管柱の材料指定 | [8 empty] | ： | ■ |  |  | 有り |  |  |  | □ |  | 無し | [27 empty] | （ | p. |  | ）
↓ |  | ・鋼管柱の材質 | [8 empty] | ： | BCP325 | [7 empty] | 、 |  | TMCP325C | [7 empty] | 、 |  | SN490C | [6 empty] | 、 | [9 empty] | （ |  | S-40 | ）
↓ |  | （主な材質を4種類まで記入）
↓
↓ | 第三 | ＣＦＴ充填コンクリートの強度
↓ |  | ＣＦＴ充填コンクリートの設計基準強度 Ｆｃ （Ｎ/ｍｍ2）
↓ |  | Ｆｃ＝ | 42 |  |  | 、 |  | 45 |  | 、 | [11 empty] | ≧24Ｎ/ｍｍ2 ：主な強度を4種類まで記入 | [26 empty] | （ |  | S-02 | ）
↓ |  | 充填方法 |  | ： | ■ |  | 圧入工法 | [5 empty] | ■ |  |  | 落し込み充填工法 | [32 empty] | （ |  | S-12 | ）
↓ |  | 大臣認定コンクリート使用時の注意事項の有無 | [23 empty] | ： | ■ |  |  |  | 有り |  |  | □ |  |  | 無し | [11 empty] | （ | p. |  | ）
↓
↓ | 第四 | コンクリートの充填と打継ぎ
↓ |  | 1回あたりの充填高さの制限 | [11 empty] | ： | □ |  |  | 有り |  |  | ■ |  |  | 無し | [24 empty] | （ | p. |  | ）
↓ |  | 上記の制限を回避するための方法の記載 | [18 empty] | ： |  | □ |  | 有り |  |  |  | ■ |  |  |  | 無し |  |  | □ |  | 施工技術ランクの指定 | [10 empty] | （ | p. |  | ）
↓ |  | 充填コンクリートの打継ぎ
↓ |  | 打継ぎ部の納まり図の有無 | [11 empty] | ： | ■ |  |  | 有り（溶接部から300mm以上の間隔） | [21 empty] | □ |  | 無し | [6 empty] | （ | p. | S-12 | ）
↓ |  | 水抜き孔の設置 | [11 empty] | ： | ■ |  |  | 有り |  |  | □ |  |  | 無し | [24 empty] | （ | p. | S-12 | ）
↓ |  | 上記の制限を回避するための方法の記載 | [23 empty] | ： | □ |  |  |  | 有り |  |  | ■ |  |  | 無し | [11 empty] | （ | p. |  | ）
↓
↓ | 第五 | 鋼管に充填するコンクリートの養生
↓ |  | 充填コンクリート打込み中及び打込み後５日間の養生条件の記載
↓ |  | 温度 |  | ： | ■ |  | 記載なし | [5 empty] | □ |  |  | ２℃以下にならない | [32 empty] | （ | p. | S-12 | ）
↓ |  | 養生 |  | ： | ■ |  | 記載なし | [5 empty] | □ |  |  | 乾燥・震動などによりコンクリートの凝結及び硬化を妨げない養生 | [32 empty] | （ | p. | S-12 | ）
↓ |  | 上記の制限を回避するための方法の記載 | [23 empty] | ： | □ |  |  |  | 有り |  |  | ■ |  |  | 無し | [11 empty] | （ | p. |  | ）
↓ |  | ＣＦＴ造柱の既にコンクリートが充填されている部分への周囲部材の溶接接合について
↓ |  | ＣＦＴ造柱の既にコンクリートが充填されている部分への周囲部材の溶接接合 | [37 empty] | ： | □ |  | 有り |  |  |  | ■ | 無し | （ | p. |  | ）
↓ |  | 有りの場合
↓ |  | 充填コンクリートの強度に影響しない方法の記載 | [23 empty] | ： | □ |  |  |  | 有り |  |  | ■ |  |  | 無し | [11 empty] | （ | p. |  | ）
↓ |  | 加熱養生を行う場合
↓ |  | 加熱養生を行う場合の有無の記載 | [23 empty] | ： | □ |  |  |  | 有り |  |  | ■ |  |  | 無し | [11 empty] | （ | p. |  | ）
↓ |  | 有りの場合
↓ |  | コンクリートの最高温度の記載 | [14 empty] | ： | ■ |  | 記載なし | [6 empty] | □ |  |  |  | 有り |  |  | （ | [5 empty] | ） | ℃以下 |  |  |  | （≦70℃） |  |  |  | （ | p. |  | ）
↓ |  | 急激な温度の上昇及び下降の禁止の記載 | [23 empty] | ： | ■ |  |  |  | 有り |  |  | □ |  |  | 無し | [11 empty] | （ | p. |  | ）
↓ |  | 上記の制限を回避するための方法の記載 | [23 empty] | ： | ■ |  |  |  | 有り |  |  | □ |  |  | 無し | [11 empty] | （ | p. |  | ）
↓
↓ | 第六 | 鋼管の接合
↓ |  | 溶接接合する場合の距離
↓ |  | 既にコンクリートが充填されている部分からの距離が30cm以下の部分 | [37 empty] | ： | □ |  | 有り |  |  |  | ■ | 無し | （ | p. |  | ）
↓ |  | 有りの場合
↓ |  | 上記の制限を回避するための方法の記載 | [23 empty] | ： | □ |  |  |  | 有り |  |  | ■ |  |  | 無し | [11 empty] | （ | p. |  | ）
↓
14
↓
↓
↓
↓
↓
↓
↑ＰＣにより印刷設定が変わってしまった場合、(A)列に記入の数字picに行の高さを合わせること

## （書式8）a-2
18 | 75＝5×15 | 595＝5×119 | [18 empty] | 80＝5×(2+10+2+2) |  |  |  | ←ＰＣにより印刷設定が変わってしまった場合、(Ｂ)～(EU)列の幅をすべて5picとすること
40 | 指針適合チェックリスト（２）：告示範囲の適合性 | [19 empty] | （書式-8a2）
9
54 | 告示項目 | 内 容：（H14国交省告示464号；H19国交省告示610号で改正） | [18 empty] | 記載図面No. 又は 記載資料(p)
18 | 第七 | 柱の構造
↓ |  | 座屈長さ比について
↓ |  | 柱の小径に対する座屈長さの比 |  |  |  |  | ＝ |  | （ |  | 25.1 |  |  |  | ） |  | （≦12） |  |  |  | （ | p. |  | ）
↓ |  | 鋼管の肉厚について
↓ |  | 肉厚 | [6 empty] | （ |  | 25 |  | ） | mm |  |  |  |  | （≧12mm） |  | （ | p. |  | ）
↓ |  | 角形鋼管の場合：肉厚に対する幅の比 |  |  |  |  | ＝ |  | （ |  | 30.4 |  | ） | [5 empty] | （≦34） |  | （ | p. |  | ）
↓ |  | 円形鋼管の場合：肉厚に対する幅の比 |  |  |  |  | ＝ |  | （ |  |  |  | ） | [5 empty] | （≦50） |  | （ | p. |  | ）
↓ |  | 蒸気抜き孔について
↓ |  | ・蒸気抜き孔の径φ |  |  |  |  | ＝ |  | （ |  | 20 |  | ） | mm |  |  |  |  | （10mm≦φ≦20mm） |  | （ |  | CS-01 | ）
↓ |  | ・蒸気抜き孔の設置位置：柱頭及び柱脚の部分にかつ同じ高さに柱の中心に対して均等に２箇所
↓ |  | ・蒸気抜き孔の垂直方向の距離 |  |  |  |  | ＝ |  | （ | [5 empty] | ） |  | m |  |  | （≦5m） | （ |  | CS-01 | ）
↓ |  | 上記の制限を回避するための方法の記載 | [5 empty] | ： |  | □ |  | 有り |  |  |  | □ |  | 無し |  |  | （ | p. |  | ）
↓
↓ | 第八 | はりの構造
36 |  | 構造耐力上主要な部分であるはりは、鉄骨造又は鉄骨鉄筋コンクリート造としなければならない。
18 |  |  | ■ | 鉄骨造 | □ | 鉄骨鉄筋コンクリート造 | [9 empty] | □ |  | その他（不適合） |  |  | （ | p. |  | ）
↓
↓ | 第九 | 柱とはりの仕口の構造
↓ |  | 柱に用いる鋼管への：柱とはりとの存在応力を伝達するための有効な補強
↓ |  | ダイアフラムの設置 | [5 empty] | ： |  | ■ |  | 有り |  |  |  | □ |  | 無し |  |  | （ | p. |  | ）
↓ |  | 無しの場合、その他の方法 | [5 empty] | ： |  | □ |  | 有り |  |  |  | ■ |  | 無し |  |  | （ | p. |  | ）
↓ |  | 通しダイアアフラム又は内ダイアフラムの場合
↓ |  | ダイアフラムの設置 | [5 empty] | ： |  | ■ |  | 有り |  |  |  | □ |  | 無し |  |  | （ | p. |  | ）
↓ |  | 無しの場合、その他の方法 | [5 empty] | ： |  | □ |  | 有り |  |  |  | ■ |  | 無し |  |  | （ | p. |  | ）
↓
↓ | 第十 | 耐久性等関係規定の指定
54 |  | 令第三十六条第一項に規定する耐久性等関係規定として、第二第一項、第三、第四並びに第五第一項第一号及び第二項の規定で定める安全上必要な技術的基準を耐久性等関係規定として指定する。
18 |  |  | ■ | 指定している | □ | 指定してしない | [14 empty] | （ |  | S-12 | ）
↓ | [21 empty] | 養生計画必要
↓ | 第十一 | 令三十六条第二項第一号の規定に基づく技術的基準の指定
90 |  | 令第三十六条第二項第一号の規定に基づき、令第八十一条第二項第一号イに規定する保有水平耐力計算によって安全性を確かめる場合に適用を除外することができる技術的基準として、第七第一項及び第二項（鋼管の実況を考慮し鋼管に充填されたコンクリートに対する鋼管の拘束効果を低減した構造計算によって安全性が確かめられた場合に限る。）並びに第八に定める技術的基準を指定する。
18 |  |  | □ | 指定している | □ | 指定してしない | [14 empty] | （ | p. | 3-832 | ）
↓
14
↓
↓
↓
↓
↓
↓
↓
↓
↓
↓
↓
↓
↓
↓
↓
↓
↓
↓
↓
↓
↑ＰＣにより印刷設定が変わってしまった場合、(A)列に記入の数字picに行の高さを合わせること

## （書式8）b-1
18 | 100＝5×20 | 570＝5×114 | [22 empty] | 80＝5×(2+10+2+2) |  |  |  | ←ＰＣにより印刷設定が変わってしまった場合、(Ｂ)～(EU)列の幅をすべて5picとすること
40 | 指針適合チェックリスト（３）：協会「CFT造技術指針」への適合性 | [23 empty] | （書式-8b1）
9
54 | 項 目 | 内容 | [22 empty] | 記載図面No. 又は 記載資料(p)
18 | 充填工法の指定 | 充填工法は指定されているか？ | [22 empty] | （ |  | S-12 | ）
↓ |  |  | □ | 圧入工法
↓ |  |  | □ | 落し込み充填工法
↓ |  |  | □ | 落し込み充填工法＋圧入工法
↓ |  |  | ■ | 無指定
↓
↓ | セメントの指定 | セメントの種類は指定されているか？ | [14 empty] | （ ）内にＦｃ記入 | [7 empty] | （ | p. |  | ）
↓ |  |  | □ | 無指定 |  |  | ⇒ | （ |  |  | ） |  | ～ |  | （ |  |  | ） |  | N/ｍｍ2
↓ |  |  | ■ | 普通セメント |  |  | ⇒ | （ | 42 |  | ） |  | ～ |  | （ | 45 |  | ） |  | N/ｍｍ2
↓ |  |  | □ | 中庸熱セメント |  |  | ⇒ | （ |  |  | ） |  | ～ |  | （ |  |  | ） |  | N/ｍｍ2
↓ |  |  | □ | 低熱セメント |  |  | ⇒ | （ |  |  | ） |  | ～ |  | （ |  |  | ） |  | N/ｍｍ2
↓ |  |  | □ | シリカフュームセメント |  |  | ⇒ | （ |  |  | ） |  | ～ |  | （ |  |  | ） |  | N/ｍｍ2
↓ |  |  | □ | その他 | ( | ) | ⇒ | （ |  |  | ） |  | ～ |  | （ |  |  | ） |  | N/ｍｍ2
↓
↓ | 圧入口 | 圧入口位置の記載はされているか？ | [22 empty] | （ |  | S-12 | ｐ）
↓ |  |  | ■ | 有り
↓ |  |  | □ | 無し ⇒ 添付のこと
↓ |  | 圧入口の補強要領の記載されているか？ | [22 empty] | （ |  | CS-01 | ）
↓ |  |  | ■ | 有り
↓ |  |  | □ | 無し ⇒ 添付のこと
↓ |  | 補強板の構造安全性の検討資料はあるか？ | [22 empty] | （ | p. |  | ）
↓ |  |  | □ | 有り
↓ |  |  | ■ | 無し ⇒ 添付のこと | [22 empty] | 追-01
36 |  | 補強板の大きさ・形状（特に鋼管柱のコーナーＲ部又は角溶接部との干渉）の検討はしているか？ | [22 empty] | （ | p. |  | ）
18 |  |  | □ | 有り
↓ |  |  | ■ | 無し ⇒ 添付のこと | [22 empty] | 追-02
↓ |  | 充填可能高さの検討はしているか？ | [22 empty] | （ | p. |  | ）
↓ |  |  | □ | 有り
↓ |  |  | ■ | 無し ⇒ 添付のこと | [22 empty] | 追-03
↓
↓ | ダイアフラム・ | ダイアフラムのコンクリート打設孔の形状・大きさが適正か？ | [22 empty] | （ | p. | S-12 | ）
↓ | トッププレート | ・打設孔の径φ | [7 empty] | ＝ |  | （ |  | 240-350 | ） | mm |  | 鋼管サイズで変わる | [8 empty] | 追-04
↓ |  | 充填コンクリートの断面積に対する打設孔の面積の割合の最小値 | [16 empty] | ＝ |  | （ | 14.9 | ） | ％
↓ |  |  | □ | 適正（コンクリート打設孔の面積が充填コンクリートの断面積の15％以上）
↓ |  |  | ■ | 不適（コンクリート打設孔の面積が充填コンクリートの断面積の15％未満）
↓ |  | ダイアフラムの空気抜き孔の形状・大きさ・配置が適正か？ | [22 empty] | （ | p. |  | ）
↓ |  |  | ■ | 適正（空気抜き孔径 ≧ 30φ かつ ダイアフラム板厚 か？）
↓ |  |  | □ | 不適 ⇒ 検討書などを添付のこと
↓ |  | ダイアフラム・形状保持板などの間隔の内法寸法が適正か？ | [22 empty] | （ | p. |  | ）
↓ |  | ・間隔の最小内法寸法ｍｍ | [7 empty] | ＝ |  | （ |  | 210 | ） | mm
↓ |  |  | ■ | 適正（最小内法間隔 ≧ 150ｍｍ）
↓ |  |  | □ | 不適 ⇒ 検討書などを添付のこと
↓
↓ | 形状保持板 | 形状保持板のコンクリート打設孔の形状・大きさが適正か？ | [22 empty] | （ | p. |  | ）
↓ |  | ・打設孔の径φ | [7 empty] | ＝ |  | （ |  |  | ） | mm
↓ |  | 充填コンクリートの断面積に対する打設孔の面積の割合の最小値 | [16 empty] | ＝ |  | （ |  | ） | ％
↓ |  |  | ■ | 適正（コンクリート打設孔の面積が充填コンクリートの断面積の15％以上）
↓ |  |  | □ | 不適（コンクリート打設孔の面積が充填コンクリートの断面積の15％未満）
↓ |  | 形状保持板の空気抜き孔の形状・大きさ・配置が適正か？ | [22 empty] | （ | p. |  | ）
↓ |  |  | ■ | 適正（空気抜き孔径 ≧ 30φ かつ ダイアフラム板厚 か？）
↓ |  |  | □ | 不適 ⇒ 検討書などを添付のこと
↓
↓
↓
14
↑ＰＣにより印刷設定が変わってしまった場合、(A)列に記入の数字picに行の高さを合わせること

## （書式8）b-2
18 | 100＝5×20 | [19 empty] | 570＝5×114 | [113 empty] | 80＝5×(2+10+2+2) | [15 empty] | ←ＰＣにより印刷設定が変わってしまった場合、(Ｂ)～(EU)列の幅をすべて5picとすること
40 | 指針適合チェックリスト（４）：協会「CFT造技術指針」への適合性 | [133 empty] | （書式-8b２）
9
54 | 項 目 | [19 empty] | 内容 | [113 empty] | 記載図面No. 又は 記載資料(p)
↓ | 蒸気抜き孔 | [19 empty] | 蒸気抜き孔の形状・位置・間隔が適正か？ | [113 empty] | （ |  | p. |  |  | CS-01 | [8 empty] | ）
↓ | [25 empty] | ■ |  |  |  |  | 適正（下記項目すべて適正）
↓ | [25 empty] | □ |  |  |  |  | 不適（下記項目のうち1つでも不適） ⇒ 修正または根拠資料
↓ | [20 empty] | 蒸気抜き孔の径 | [113 empty] | （ |  | p. |  |  | CS-01 | [8 empty] | ）
↓ | [25 empty] | ■ |  |  |  |  | 適正
↓ | [25 empty] | □ |  |  |  |  | 不適
↓ | [20 empty] | 蒸気抜き孔の配置が適正か？ | [113 empty] | （ |  | p. | [11 empty] | ）
↓ | [25 empty] | ■ |  |  |  |  | 適正
↓ | [25 empty] | □ |  |  |  |  | 不適
↓ | [20 empty] | 蒸気抜き孔の高さ方向の間隔が適正か？ | [113 empty] | （ |  | p. | [11 empty] | ）
↓ | [25 empty] | ■ |  |  |  |  | 適正
↓ | [25 empty] | □ |  |  |  |  | 不適
↓
18 | 水抜き孔 | [19 empty] | 水抜き孔の形状・大きさ・位置が適正か？ | [113 empty] | （ |  |  |  |  | CS-01 | [8 empty] | )
↓ | [25 empty] | ■ |  |  |  |  | 適正
↓ | [25 empty] | □ |  |  |  |  | 不適
↓ | [20 empty] | 水抜き孔の塞ぎ方の記載があるか？ | [113 empty] | （ |  | p. | [11 empty] | )
↓ | [25 empty] | □ |  |  |  |  | 有り
↓ | [25 empty] | ■ |  |  |  |  | 無し
↓
↓ | 柱脚 | [19 empty] | 柱脚の形式 | [113 empty] | （ |  |  |  |  | S-40_42 | [8 empty] | )
↓ | [25 empty] | ■ |  |  |  |  | 露出
↓ | [25 empty] | □ |  |  |  |  | 根巻き
↓ | [25 empty] | □ |  |  |  |  | 埋め込み
↓ | [25 empty] | □ |  |  |  |  | その他 | [11 empty] | （ | [88 empty] | ）
↓
↓ | 誘導管 | [19 empty] | 誘導管について指定はあるか？ | [113 empty] | （ |  | p. |  |  | S-12 | [8 empty] | )
↓ | [25 empty] | ■ |  |  |  |  | 有り
↓ | [25 empty] | □ |  |  |  |  | 無し | [11 empty] | ⇒ | [6 empty] | 施工者が設置しなくてもよい根拠資料を添付できるか？
↓ | [25 empty] | □ |  |  |  |  | 無指定 | [11 empty] | ⇒ | [6 empty] | 施工者に確認のこと
↓
↓ | 施工条件の指定 | [19 empty] | コンクリート充填前に何層までスラブを先行打設して良いか？ | [113 empty] | （ |  | p. | [11 empty] | )
↓ | [25 empty] | □ |  |  |  |  | 有り | [11 empty] | ⇒ | [6 empty] | （ | [12 empty] | ） |  |  | 層まで | [11 empty] | ⇒ | [6 empty] | 根拠資料はあるか？
↓ | [25 empty] | □ |  |  |  |  | 無し | [11 empty] | ⇒ | [6 empty] | 施工時に提示または確認のこと | [89 empty] | 追-05
↓ | [25 empty] | ■ |  |  |  |  | 無指定
↓
↓ | 施工技術ランクの指定 | [19 empty] | 施工技術ランクは指定されているか？ | [113 empty] | （ |  | p. | [11 empty] | )
↓ | [25 empty] | □ |  |  |  |  | ＳAランク以上
↓ | [25 empty] | □ |  |  |  |  | Aランク以上
↓ | [25 empty] | ■ |  |  |  |  | Bランク以上
↓
↓ | 試し練り・試し圧送 | [19 empty] | 試し練り・試し圧送について指定はあるか？ | [113 empty] | （ |  | p. |  |  | S-12 | [8 empty] | )
↓ | [25 empty] | ■ |  |  |  |  | 室内試し練り
↓ | [25 empty] | ■ |  |  |  |  | 実機試し練り（原則）
↓ | [25 empty] | ■ |  |  |  |  | 圧送試験
↓ | [25 empty] | □ |  |  |  |  | 無指定
↓
↓ | [134 empty] | （ |  | p. | [11 empty] | )
↓
↓
↓
↓
↓
14
↓
↓ | ↓ | ↓ | ↓ | ↓ | ↓ | ↓ | ↓ | ↓ | ↓ | ↓ | ↓ | ↓ | ↓ | ↓ | ↓ | ↓ | ↓ | ↓ | ↓ | ↓ | ↓ | ↓ | ↓ | ↓ | ↓ | ↓ | ↓ | ↓ | ↓ | ↓ | ↓ | ↓ | ↓ | ↓ | ↓ | ↓ | ↓ | ↓ | ↓ | ↓ | ↓ | ↓ | ↓ | ↓ | ↓ | ↓ | ↓ | ↓ | ↓ | ↓ | ↓ | ↓ | ↓ | ↓ | ↓ | ↓ | ↓ | ↓ | ↓ | ↓ | ↓ | ↓ | ↓ | ↓ | ↓ | ↓ | ↓ | ↓ | ↓ | ↓ | ↓ | ↓ | ↓ | ↓ | ↓ | ↓ | ↓ | ↓ | ↓ | ↓ | ↓ | ↓ | ↓ | ↓ | ↓ | ↓ | ↓ | ↓ | ↓ | ↓ | ↓ | ↓ | ↓ | ↓ | ↓ | ↓ | ↓ | ↓ | ↓ | ↓ | ↓ | ↓ | ↓ | ↓ | ↓ | ↓ | ↓ | ↓ | ↓ | ↓ | ↓ | ↓ | ↓ | ↓ | ↓ | ↓ | ↓ | ↓ | ↓ | ↓ | ↓ | ↓ | ↓ | ↓ | ↓ | ↓ | ↓ | ↓ | ↓ | ↓ | ↓ | ↓ | ↓ | ↓ | ↓ | ↓ | ↓ | ↓ | ↓ | ↓ | ↓ | ↓ | ↓ | ↓ | ↓ | ↓ | ↓ | ↓ | ↓ | ↓
↓
↑ＰＣにより印刷設定が変わってしまった場合、(A)列に記入の数字picに行の高さを合わせること